## 深汕水厂出厂水
深圳市2025年10月供水水质检测结果汇总表
序号 | 水司名称 | 类别 | 出厂水
|  | 项目 | 采样日期 | 总大肠菌群（CFU/100mL） | 耐热大肠菌群（CFU/100mL） | 大肠埃希氏菌（CFU/100mL） | 菌落总数（CFU/mL） | 砷（mg/L） | 镉（mg/L） | 六价铬(mg/L) | 铅（mg/L） | 汞（mg/L） | 氰化物(mg/L) | 氟化物(mg/L) | 硝酸盐（以N计）(mg/L) | 亚硝酸盐（以N计）(mg/L) | 三氯甲烷 （mg/L） | 二氯一溴甲烷 （mg/L） | 一氯二溴甲烷 （mg/L） | 三溴甲烷 （ mg/L） | 三卤甲烷 | 二氯乙酸 （mg/L） | 三氯乙酸 （mg/L） | 氯酸盐 （mg/L） | 色度（铂钴色度单位） | 浑浊度(NTU) | 臭和味 | 肉眼可见物 | pH值（无量纲） | 铝（mg/L） | 铁（mg/L） | 锰（mg/L） | 铜（mg/L） | 锌（mg/L） | 氯化物(mg/L) | 硫酸盐(mg/L) | 溶解性总固体(mg/L) | 总硬度(mg/L) | 高锰酸盐指数（以O2计）(mg/L) | 氨（以N计）(mg/L) | 总α放射性(Bq/L) | 总β放射性(Bq/L) | 游离氯(mg/L) | 总氯(mg/L) | 贾第鞭毛虫（个/10L） | 隐孢子虫（个/10L） | 锑（mg/L） | 钡（mg/L） | 铍（mg/L） | 硼（mg/L） | 钼（mg/L） | 镍（mg/L） | 银（mg/L） | 铊（mg/L） | 硒（mg/L） | 高氯酸盐（mg/L） | 二氯甲烷（mg/L） | 1,1,1-三氯乙烷（mg/L） | 1,2-二氯乙烷（mg/L） | 四氯化碳 （ mg/L） | 氯乙烯(mg/L) | 1,1-二氯乙烯(mg/L) | 1,2-二氯乙烯(mg/L) | 三氯乙烯(mg/L) | 四氯乙烯(mg/L) | 六氯丁二烯(mg/L) | 苯(mg/L) | 甲苯(mg/L) | 乙苯(mg/L) | 二甲苯(mg/L) | 苯乙烯(mg/L) | 氯苯(mg/L) | 1,2-二氯苯(mg/L) | 1,4-二氯苯(mg/L) | 三氯苯(mg/L) | 六氯苯（mg/L） | 六六六(mg/L) | 七氯(mg/L) | 马拉硫磷（mg/L） | 乐果(mg/L) | 对硫磷(mg/L) | 灭草松（mg/L） | 甲基对硫磷（mg/L） | 百菌清(mg/L) | 呋喃丹(mg/L) | γ-六六六(mg/L) | 毒死蜱(mg/L) | 草甘膦(mg/L) | 敌敌畏(mg/L) | 莠去津（阿特拉津）(mg/L) | 溴氰菊酯(mg/L) | 2,4-滴(mg/L) | 滴滴涕(mg/L) | 敌百虫(mg/L) | 乙草胺（mg/L） | 五氯酚(mg/L) | 2,4,6-三氯酚（mg/L） | 苯并[a]芘(mg/L) | 邻苯二甲酸二(2-乙基己基)酯(mg/L) | 丙烯酰胺(mg/L) | 环氧氯丙烷(mg/L) | 微囊藻毒素-LR(mg/L) | 碘化物(mg/L) | 氯化氰(mg/L) | 亚硝基二甲胺(mg/L) | 钠（mg/L） | 硫化物(mg/L) | 挥发酚类(mg/L) | 阴离子合成洗涤剂(mg/L) | 总有机碳(mg/L) | 2-甲基异莰醇（mg/L） | 土臭素（mg/L） | 三氯乙醛(mg/L) | 评价
|  | 标准限值（DB 4403/T 60-2020） |  | 不得检出 | 不得检出 | 不得检出 | ≤50 | ≤0.01 | ≤0.003 | ≤0.05 | ≤0.01 | ≤0.0001 | ≤0.01 | ≤0.8 | ≤10 | ≤0.1 | ≤0.06 | ≤0.03 | ≤0.06 | ≤0.08 | 各种化合物实测浓度与各自限值比值之和不超过1 | ≤0.025 | ≤0.03 | ≤0.6 | ≤10 | ≤0.5 | 无异臭、异味 | 无 | 6.5-8.5 | ≤0.2 | ≤0.2 | ≤0.05 | ≤1.0 | ≤1.0 | ≤200 | ≤250 | ≤500 | ≤250 | ≤2 | ≤0.5 | ≤0.5（指导值） | ≤1（指导值） | 0.3－2 | 0.5-2 | ＜1 | ＜1 | ≤0.005 | ≤0.7 | ≤0.002 | ≤0.5 | ≤0.07 | ≤0.02 | ≤0.05 | ≤0.0001 | ≤0.01 | ≤0.07 | ≤0.005 | ≤0.2 | ≤0.003 | ≤0.002 | ≤0.0003 | ≤0.007 | ≤0.05 | ≤0.005 | ≤0.005 | ≤0.0006 | ≤0.001 | ≤0.4 | ≤0.3 | ≤0.4 | ≤0.02 | ≤0.1 | ≤0.6 | ≤0.075 | ≤0.02 | ≤0.001 | ≤0.005 | ≤0.0004 | ≤0.05 | ≤0.006 | ≤0.003 | ≤0.2 | ≤0.02 | ≤0.01 | ≤0.005 | ≤0.0002 | ≤0.003 | ≤0.7 | ≤0.001 | ≤0.002 | ≤0.02 | ≤0.03 | ≤0.001 | ≤0.005 | ≤0.0003 | ≤0.001 | ≤0.1 | ≤0.00001 | ≤0.006 | ≤0.0001 | ≤0.0001 | ≤0.001 | ≤0.1 | ≤0.01 | ≤0.0001 | ≤200 | ≤0.02 | ≤0.002 | ≤0.2 | ≤3 | ≤0.00001 | ≤0.00001 | ≤0.01
水厂名称
1 | 深圳市深汕特别合作区深水水务有限公司 | 龙山水厂 | 2025-10-24 | 未检出 | 未检出 | 未检出 | 未检出 | ＜0.0010 | ＜0.00006 | ＜0.004 | ＜0.00007 | ＜0.0001 | <0.002 | <0.1 | 0.28 | <0.001 | 0.0183 | 0.00561 | 0.00404 | ＜0.00012 | 0.56 | 0.0072 | 0.0268 | <0.0050 | ＜5 | ＜0.5 | 无 | 无 | 7.19 | 0.0818 | ＜0.0045 | ＜0.0005 | ＜0.00009 | ＜0.001 | 8.7 | 1.92 | 39 | 33.7 | 1 | <0.02 | ＜0.02 | ＜0.03 | 0.5 | 0.58 | ＜0.1 | ＜0.1 | ＜0.0005 | 0.0076 | ＜0.00003 | 0.015 | 0.00036 | 0.0002 | ＜0.00009 | ＜0.00001 | ＜0.0004 | <0.007 | <0.00003 | <0.00008 | <0.00006 | <0.00021 | <0.00017 | <0.00012 | <0.00012 | <0.00019 | <0.00014 | <0.00011 | <0.00004 | <0.00011 | <0.00006 | <0.00013 | <0.00004 | <0.00004 | <0.00003 | <0.00003 | ＜0.000020 | <0.000012 | <0.00031 | <0.0002 | ＜0.0001 | ＜0.0001 | ＜0.0001 | <0.0005 | ＜0.0001 | <0.00012 | <0.000125 | <0.00015 | ＜0.002 | <0.025 | ＜0.00005 | <0.0005 | <0.00101 | <0.00015 | <0.00002 | ＜0.00014 | <0.00002 | <0.00099 | <0.00004 | <0.0000014 | <0.00041 | <0.00005 | <0.00006 | <0.00006 | ＜0.025 | <0.01 | <0.0000099 | 4.4 | <0.02 | <0.002 | <0.050 | 1.3 | <0.0000068 | <0.0000048 | ＜0.001 | 合格
2 |  | 小漠水厂 | 2025-10-24 | 未检出 | 未检出 | 未检出 | 未检出 | ＜0.0010 | ＜0.00006 | ＜0.004 | ＜0.00007 | ＜0.0001 | <0.002 | <0.1 | <0.15 | <0.001 | 0.0304 | 0.00781 | 0.00296 | ＜0.00012 | 0.82 | 0.008 | 0.0265 | <0.0050 | ＜5 | ＜0.5 | 无 | 无 | 7.26 | 0.0314 | 0.0191 | 0.002 | ＜0.00009 | ＜0.001 | 10.4 | 1.44 | 45 | 10.1 | 0.96 | <0.02 | ＜0.02 | ＜0.03 | 0.49 | 0.58 | ＜0.1 | ＜0.1 | ＜0.0005 | 0.0022 | ＜0.00003 | 0.037 | ＜0.00006 | ＜0.0001 | ＜0.00009 | ＜0.00001 | ＜0.0004 | <0.007 | <0.00003 | <0.00008 | <0.00006 | <0.00021 | <0.00017 | <0.00012 | <0.00012 | <0.00019 | <0.00014 | <0.00011 | <0.00004 | <0.00011 | <0.00006 | <0.00013 | <0.00004 | <0.00004 | <0.00003 | <0.00003 | ＜0.000020 | <0.000012 | <0.00031 | <0.0002 | ＜0.0001 | ＜0.0001 | ＜0.0001 | <0.0005 | ＜0.0001 | <0.00012 | <0.000125 | <0.00015 | ＜0.002 | <0.025 | ＜0.00005 | <0.0005 | <0.00101 | <0.00015 | <0.00002 | ＜0.00014 | <0.00002 | <0.00099 | <0.00004 | <0.0000014 | <0.00041 | <0.00005 | <0.00006 | <0.00006 | ＜0.025 | <0.01 | <0.0000099 | 3.21 | <0.02 | <0.002 | <0.050 | <0.5 | <0.0000068 | <0.0000048 | ＜0.001 | 合格
3 |  | 赤石水厂 | 2025-10-24 | 未检出 | 未检出 | 未检出 | 未检出 | ＜0.0010 | ＜0.00006 | ＜0.004 | ＜0.00007 | ＜0.0001 | <0.002 | <0.1 | <0.15 | <0.001 | 0.026 | 0.00346 | ＜0.00005 | ＜0.00012 | 0.55 | 0.0062 | 0.0208 | <0.0050 | ＜5 | ＜0.5 | 无 | 无 | 7.32 | 0.0826 | ＜0.0045 | ＜0.0005 | ＜0.00009 | ＜0.001 | 10.7 | <0.75 | 62 | 20.5 | 0.74 | <0.02 | ＜0.02 | ＜0.03 | 0.52 | 0.62 | ＜0.1 | ＜0.1 | ＜0.0005 | 0.0016 | ＜0.00003 | 0.054 | ＜0.00006 | ＜0.0001 | ＜0.00009 | ＜0.00001 | ＜0.0004 | <0.007 | <0.00003 | <0.00008 | <0.00006 | <0.00021 | <0.00017 | <0.00012 | <0.00012 | <0.00019 | <0.00014 | <0.00011 | <0.00004 | <0.00011 | <0.00006 | <0.00013 | <0.00004 | <0.00004 | <0.00003 | <0.00003 | ＜0.000020 | <0.000012 | <0.00031 | <0.0002 | ＜0.0001 | ＜0.0001 | ＜0.0001 | <0.0005 | ＜0.0001 | <0.00012 | <0.000125 | <0.00015 | ＜0.002 | <0.025 | ＜0.00005 | <0.0005 | <0.00101 | <0.00015 | <0.00002 | ＜0.00014 | <0.00002 | <0.00099 | <0.00004 | <0.0000014 | <0.00041 | <0.00005 | <0.00006 | <0.00006 | ＜0.025 | <0.01 | <0.0000099 | 3.1 | <0.02 | <0.002 | <0.050 | <0.5 | <0.0000068 | <0.0000048 | ＜0.001 | 合格
备注：1、采样和检测时间为2025年10月。
2、出厂水和管网水执行DB4403/T 60-2020《生活饮用水水质标准》。
3、有①的表示该管网水为市政管网水，有②的表示该管网水为用户龙头水端，有③的表示该管网水为二次供水进水。

## 深汕水厂管网水
深圳市2025年10月供水水质检测结果汇总表
序号 | 水司名称 | 类别 | 管网水
|  | 项目 |  | 采样日期 | 总大肠菌群（CFU/100mL） | 耐热大肠菌群（CFU/100mL） | 大肠埃希氏菌（CFU/100mL） | 菌落总数（CFU/mL） | 砷（mg/L） | 镉（mg/L） | 六价铬(mg/L) | 铅（mg/L） | 汞（mg/L） | 氰化物(mg/L) | 氟化物(mg/L) | 硝酸盐（以N计）(mg/L) | 亚硝酸盐（以N计）(mg/L) | 三氯甲烷 （mg/L） | 二氯一溴甲烷 （mg/L） | 一氯二溴甲烷 （mg/L） | 三溴甲烷 （ mg/L） | 三卤甲烷 | 三卤甲烷 | 二氯乙酸 （mg/L） | 三氯乙酸 （mg/L） | 氯酸盐 （mg/L） | 色度（铂钴色度单位） | 浑浊度(NTU) | 臭和味 | 肉眼可见物 | pH值（无量纲） | 铝（mg/L） | 铁（mg/L） | 锰（mg/L） | 铜（mg/L） | 锌（mg/L） | 氯化物(mg/L) | 硫酸盐(mg/L) | 溶解性总固体(mg/L) | 总硬度(mg/L) | 高锰酸盐指数（以O2计）(mg/L) | 氨（以N计）(mg/L) | 总α放射性(Bq/L) | 总β放射性(Bq/L) | 游离氯(mg/L) | 总氯(mg/L) | 硒（mg/L） | 四氯化碳 （ mg/L） | 挥发酚类(mg/L) | 阴离子合成洗涤剂(mg/L) | 总有机碳(mg/L) | 评价
|  | 标准限值（DB 4403/T 60-2020） |  |  | 不得检出 | 不得检出 | 不得检出 | ≤50 | ≤0.01 | ≤0.003 | ≤0.05 | ≤0.01 | ≤0.0001 | ≤0.01 | ≤0.8 | ≤10 | ≤0.1 | ≤0.06 | ≤0.03 | ≤0.06 | ≤0.08 | — | 各种化合物实测浓度与各自限值比值之和不超过1 | ≤0.025 | ≤0.03 | ≤0.6 | ≤10 | ≤0.5 | 无异臭、异味 | 无 | 6.5~8.5 | ≤0.2 | ≤0.2 | ≤0.05 | ≤1.0 | ≤1.0 | ≤200 | ≤250 | ≤500 | ≤250 | ≤2 | ≤0.5 | ≤0.5（指导值） | ≤1（指导值） | 0.05-2 | 0.05-2 | ≤0.01 | ≤0.002 | ≤0.002 | ≤0.2 | ≤3
|  | 水厂名称 | 取样点
1 | 深圳市深汕特别合作区深水水务有限公司 | 龙山水厂 | ①鲘门市场用户 | 2025-10-24 | 未检出 | 未检出 | 未检出 | 未检出 | ＜0.0010 | ＜0.00006 | <0.004 | ＜0.00007 | ＜0.0001 | <0.002 | <0.1 | 0.25 | <0.001 | 0.0205 | 0.00702 | 0.00314 | ＜0.00012 | 0.49 | 0.63 | 0.0072 | 0.0274 | <0.0050 | ＜5 | ＜0.5 | 无 | 无 | 7.22 | 0.0955 | ＜0.0045 | ＜0.0005 | ＜0.00009 | ＜0.001 | 5.9 | 1.99 | 60 | 28.8 | 0.65 | <0.02 | ＜0.02 | ＜0.03 | 0.68 | 0.74 | ＜0.0004 | <0.00021 | <0.002 | <0.050 | 2 | 合格
2 |  | 小漠水厂 | ①小漠政府 | 2025-10-24 | 未检出 | 未检出 | 未检出 | 未检出 | ＜0.0010 | ＜0.00006 | <0.004 | ＜0.00007 | ＜0.0001 | <0.002 | <0.1 | <0.15 | <0.001 | 0.0323 | 0.00916 | 0.0025 | ＜0.00012 | 0.72 | 0.89 | 0.008 | 0.0293 | <0.0050 | ＜5 | ＜0.5 | 无 | 无 | 7.22 | 0.0344 | 0.0086 | ＜0.0005 | 0.00015 | ＜0.001 | 10.8 | 1.35 | 59 | 18.7 | 0.84 | <0.02 | ＜0.02 | ＜0.03 | 0.29 | 0.35 | ＜0.0004 | <0.00021 | <0.002 | <0.050 | 0.6 | 合格
3 |  | 赤石水厂 | ①赤石政府 | 2025-10-24 | 未检出 | 未检出 | 未检出 | 未检出 | ＜0.0010 | ＜0.00006 | <0.004 | ＜0.00007 | ＜0.0001 | <0.002 | <0.1 | 0.24 | <0.001 | 0.0168 | 0.00512 | ＜0.00005 | ＜0.00012 | 0.37 | 0.45 | 0.0071 | 0.0278 | <0.0050 | ＜5 | ＜0.5 | 无 | 无 | 7.39 | 0.1 | ＜0.0045 | ＜0.0005 | ＜0.00009 | ＜0.001 | 7.2 | 1.92 | 56 | 40.6 | 0.72 | <0.02 | ＜0.02 | ＜0.03 | 0.6 | 0.66 | ＜0.0004 | <0.00021 | <0.002 | <0.050 | <0.5 | 合格
备注：1、采样和检测时间为2025年10月。
2、出厂水和管网水执行DB4403/T 60-2020《生活饮用水水质标准》。
3、有①的表示该管网水为市政管网水，有②的表示该管网水为用户龙头水端，有③的表示该管网水为二次供水进水。